## Piezo
Type | Units | Package | Value | Quantity | Annotations | DigiKey
Resistor | Ohms | 0603 | 1M | 2 | R1, R7 | A130109CT-ND
Resistor | Ohms | 0603 | 3K9 | 1 | R2 | RR08P3.9KDCT-ND
Resistor | Ohms | 0603 | 22M | 1 | R3 | 2019-RK73B1JTTD226JCT-ND
Resistor | Ohms | 0603 | 10K | 2 | R4, R5 | RR08P10.0KDCT-ND
Resistor | Ohms | 0603 | 20R | 1 | R6 | RNCP0603FTD20R0CT-ND
Capacitor | Farads | 0603 | 47n | 1 | C1 | 1276-1063-1-ND
Capacitor | Farads | 0603 | 360p | 1 | C2 | 478-10353-1-ND
Capacitor | Farads | 0603 | 10u | 2 | C3, C4 | 1276-6769-1-ND
Capacitor | Farads | 0603 | 20p | 1 | C5 | 1276-1187-1-ND
Capacitor | Farads | 0603 | 0.1u | 1 | C6 | 1276-CL10B104KB8NNNLCT-ND
LED |  | 0603 Diode | Green | 1 | D1 | 475-3118-1-ND
IC |  | SOIC-8 | LMC6062 | 1 | U1 | LMC6062IMX/NOPBCT-ND
Connector |  |  | Piezo Input | 1 | J1 | 455-1802-1-ND
Connector |  |  | Power Delivery and Data Out | 1 | J2 | 455-1804-1-ND
Switch |  |  |  | 1 | SW1 | 450-2546-1-ND
Potentiometer | Ohms |  |  | 1 | VR1 | 3314G-105ECT-ND
Jumper |  |  | 4 Pin, Reverse, 1ft | 1 |  | 455-3006-ND
Jumper |  |  | 2 Pin | 1 |  | 455-3005-ND

## Data Shield
Type | Units | Package | Value | Quantity | Annotations | DigiKey
Resistor | Ohms | 0805 | 5K23 | 6 | R1, R2, R3, R8, R9, R10 | 311-5.23KCRCT-ND
Resistor | Ohms | 0805 | 1K5 | 1 | R4 | A129751CT-ND
Resistor | Ohms | 0805 | 7K32 | 6 | R5, R6, R7, R11, R12, R13 | 311-7.32KCRCT-ND
Capacitor | Farads | 0805 | 4.7u/25V | 2 | C1, C8 | 1276-1244-1-ND
Capacitor | Farads | 0805 | 2n | 6 | C2, C3, C4, C10, C11, C12 | 1276-2471-1-ND
Capacitor | Farads | 0805 | 1n | 6 | C5, C6, C7, C14, C15, C16 | 1276-1020-1-ND
Capacitor | Farads | 0805 | 2.2u | 1 | C9 | 1276-1763-1-ND
Capacitor | Farads | 0805 | 1uF | 1 | C13 | 399-8004-1-ND
Polarized Capacitor | Farads | 6032-28 Kemet C | 47u/16V | 1 | C17 | 399-9739-1-ND
Polarized Capacitor | Farads | 1210 | 47u/10V | 1 | C18 | 478-3085-1-ND
Polarized Capacitor | Farads | 1206 | 10u/10V | 1 | C19 | 478-1654-1-ND
Capacitor | Farads | 0805 | 0.1u | 3 | C20, C21, C22 | 1276-1099-1-ND
IC |  | SOIC-8 | LMC6062 or TLV272IS | 3 | U1, U2, U4 | LMC6062IMX/NOPBCT-ND or TLV272IS-13DICT-ND
IC |  | SIP-7 | MDS01L-12 | 1 | U3 | 1866-3391-ND
IC |  | SOT-223-3 | MCP1804x-A002xDB | 1 | U5 | MCP1804T-A002I/DBCT-ND
IC |  | SOT-223-3 | MCP1804x-5002xDB | 1 | U6 | MCP1804T-5002I/DBCT-ND
IC |  | SOT-223-3 | MCP1804x-3302xDB | 1 | U9 | MCP1804T-3302I/DBCT-ND
Connector |  |  | 10 Pin Female Header Receptacle | 2 | U8, U10 | 732-2859-ND
Connector |  |  | D-sub 15 Female Connector THT | 1 | J1 | 626-1849-ND
LED |  | 0805 Diode | GREEN | 1 | D1 | 492-2525-1-ND
Inductor | Henrys | 1210 | 6.8u | 1 | L1 | 587-3032-1-ND